## Dešťová kanalizace
Číslo akce : |  | 1884 / 2019
Název stavby: |  | KŘIŽOVATKA U POŽÁRNÍ ZBROJNICE
Dílčí část: |  | D.1.3. - Vodohospodářské objekty - Odvodnění pozemní komunikace - kanalizace
Místo: |  | Krásná
Investor: |  | Obec Krásná
| specifikace materiálu | typ | DN | technické parametry | výrobce | M.J. | mn.
Děštová kanalizace
| PP potrubí | ACARO PPEM 200 | DN200,SN16 |  |  | bm | 40
| Uliční vpusť |  |  |  |  | ks | 3
| Svodnice (odvodňovací žlab) | délka 4000mm |  |  |  | ks | 2
| Svodnice (odvodňovací žlab) | délka 5500mm |  |  |  | ks | 1
| Revizní šachta | plastová |  | Ø400mm |  | kpl | 1
| + šachtová roura |  |  | Ø400mm, délka 1000mm |  | ks | 1
| + šachtové dno | průtočné 90° |  | Ø400mm, DN200 |  | ks | 1
| + teelskopický nástavec |  |  | Ø400mm |  | ks | 1
| + šachtový poklop | litinový, zatížení D400 |  | Ø400mm |  | ks | 1
| Výstražná folie |  |  |  |  | bm | 40
| Výkopy (potrubí) |  |  |  |  | m3 | 35
| Pískové lože |  |  |  |  | m3 | 3
| Obsyp pískem |  |  |  |  | m3 | 11
| Zpětný zásyp vytěženou zeminou |  |  |  |  | m3 | 21
| Odvoz zeminy na skládku |  |  |  |  | m3 | 14
| Osetí trávou |  |  |  |  | m2 | 30
| Vsakovací rýha (VR1) | 10000x500mm, hl. 1000mm |  |  |  | kpl | 1
| + výkopy |  |  |  |  | m3 | 5
| + geotextílie |  |  |  |  | m2 | 25
| + lomový kámen | kladený nasucho |  | tl. 100mm |  | m2 | 0.3
| + štěrkové podloží | fr. 64mm |  | tl. 200-1000mm |  | m3 | 3.9
| + humusová vrstva |  |  | tl. 300mm |  | m3 | 0.5
| + odvoz zeminy na skládku |  |  |  |  | m3 | 0.6
| + osetí trávou |  |  |  |  | m2 | 30
| Vsakovací jáma (VJ2) | 5500x3000mm, hl. 1000mm |  |  |  | kpl | 1
| + výkopy |  |  |  |  | m3 | 16.5
| + geotextílie |  |  |  |  | m2 | 40
| + lomový kámen | kladený nasucho |  | tl. 100mm |  | m2 | 0.4
| + štěrkové podloží | fr. 64mm |  | tl. 55-700mm |  | m3 | 3
| + humusová vrstva |  |  | tl. 300mm |  | m3 | 5
| + odvoz zeminy na skládku |  |  |  |  | m3 | 16.5
| + osetí trávou |  |  |  |  | m2 | 40
| Vyústní objekt (VO1) |  |  |  |  | kpl | 1
| + výkopy |  |  |  |  | m3 | 0.5
| + odvoz zeminy na skládku |  |  |  |  | m3 | 0.5
| + kamenná betonová patka | 500x500mm |  | tl. 200mm |  | m2 | 0.3
| + lomový kámen | kladený nasucho |  | tl. 200mm |  | m2 | 2.1
| Vyústní objekt (VO2) |  |  |  |  | kpl | 1
| + výkopy |  |  |  |  | m3 | 0.5
| + odvoz zeminy na skládku |  |  |  |  | m3 | 0.5
| + kamenná betonová patka | 500x500mm |  | tl. 200mm |  | m2 | 0.3
| + lomový kámen | kladený nasucho |  | tl. 200mm |  | m2 | 2.1